## Sheet1
Index | Quantity | Part Number | Manufacturer Part Number | Description | Customer Reference | Available | Backorder | Unit Price | Extended Price USD
1 | 4 | 732-7914-1-ND | 885012106017 | CAP CER 1UF 16V X5R 0603 |  | 4 | 0 | 0.15 | 0.6
2 | 1 | 811-3014-ND | OKI-78SR-3.3/1.5-W36H-C | DC DC CONVERTER 3.3V 5W |  | 1 | 0 | 4.3 | 4.3
3 | 1 | 811-2692-ND | OKI-78SR-5/1.5-W36H-C | DC DC CONVERTER 5V 8W |  | 1 | 0 | 4.3 | 4.3
4 | 4 | A126389CT-ND | CRG0805F8K2 | RES SMD 8.2K OHM 1% 1/8W 0805 |  | 4 | 0 | 0.1 | 0.4
5 | 4 | A129737CT-ND | CRGCQ0805F100R | CRGCQ 0805 100R 1% |  | 4 | 0 | 0.1 | 0.4
6 | 10 | A129761CT-ND | CRGCQ0805F10K | CRGCQ 0805 10K 1% |  | 10 | 0 | 0.051 | 0.51
7 | 2 | MCP6241T-E/SNCT-ND | MCP6241T-E/SN | IC OPAMP GP 1 CIRCUIT 8SOIC |  | 2 | 0 | 0.3 | 0.6
8 | 10 | 311-1338-1-ND | CC0402KRX7R7BB104 | CAP CER 0.1UF 16V X7R 0402 |  | 10 | 0 | 0.03 | 0.3
9 | 2 | A129763CT-ND | CRGCQ0805F15K | CRGCQ 0805 15K 1% |  | 2 | 0 | 0.1 | 0.2
10 | 2 | A126340CT-ND | CRG0805F150K | RES SMD 150K OHM 1% 1/8W 0805 |  | 2 | 0 | 0.1 | 0.2
11 | 2 | A129749CT-ND | CRGCQ0805F1K0 | CRGCQ 0805 1K0 1% |  | 2 | 0 | 0.1 | 0.2
12 | 4 | A126346CT-ND | CRG0805F1K2 | RES SMD 1.2K OHM 1% 1/8W 0805 |  | 4 | 0 | 0.1 | 0.4
13 | 2 | 311-1.50MCRCT-ND | RC0805FR-071M5L | RES SMD 1.5M OHM 1% 1/8W 0805 |  | 2 | 0 | 0.1 | 0.2
14 | 2 | 497-8716-1-ND | LD39050PU33R | IC REG LINEAR 3.3V 500MA 6DFN |  | 2 | 0 | 1.09 | 2.18
15 | 2 | 505-AD8628WARZ-R7CT-ND | AD8628WARZ-R7 | IC OPAMP ZERO-DRIFT 1 CIRC 8SOIC |  | 2 | 0 | 2.87 | 5.74
16 | 1 | AZ1117EH-3.3TRG1DICT-ND | AZ1117EH-3.3TRG1 | IC REG LINEAR 3.3V 1A SOT223 |  | 1 | 0 | 0.42 | 0.42
17 | 1 | AZ1117EH-5.0TRG1DICT-ND | AZ1117EH-5.0TRG1 | IC REG LINEAR 5V 1A SOT223 |  | 1 | 0 | 0.42 | 0.42